## Air requirement
BODENPFLEGEMITTEL | Beispiel: Das Produkt enthält die 3 Lösungsmittel: xyz, abc und kmn
Berechnung der Einhaltung der MAK-Werte
| xyz | abc | kmn | SUMME
Produktdaten |  |  |  |  | Dampfdruck p (mmHg, 20 °C) | Verdampf-ungsfaktor
[5 empty] | p > 3 | 1
MAK-Wert laut Grenzwerteverordnung 2011 (mg/m3) | 300 | 250 | 400 |  | 3 > p > 1 | 0.7
https://www.ris.bka.gv.at/GeltendeFassung.wxe?Abfrage=Bundesnormen&Gesetzesnummer=20001418 |  |  |  |  | 1 > p > 0,1 | 0.3
Die Verwendung von KZW = Kurzzeitwerten ist zulässig |  |  |  |  | 0,1 > p | 0
Dampfdruck mmHg at 20 ˚C | 0.35 | 0.7 | 1.2
Verdampfungsfaktor laut Tabelle | 0.3 | 0.3 | 0.7
%w/w im Produkt | 3.9 | 1.2 | 0.2 | 5.3
Produktdichte (kg/l) | 1.0299 | 1.0299 | 1.0299
Empfohlene Dosis (kg/m²) | 1 /40-90 | 1 /40-90 | 1 /40-90
Kleinste zu behandelnde Fläche laut Dosierung (m2) | 40
Standard Raumhöhe (m) | 2.5
Berechnung
Menge des Lösungsmittels im Produkt (g/l) | 40.1661 | 12.3588 | 2.0598
Nötiges Luftvolumen zur Einhaltung der MAK (m3/l) | 40.1661 | 14.8306 | 3.6046 | 58.6013
Tatsächliches Luftvolument (m3/l) | 100
Resultat | Das nötige Luftvolumen ist geringer als das tatsächlich vorhandene:
Die Anforderung ist erfüllt.